## E.STROJNA OPREMA DELAVNIC
E | STROJNA OPREMA DELAVNIC
Poz. |  | Ime opreme | ENOTA | KOLIČINA | CENA € NA ENOTO | CENA € SKUPAJ
1 |  | Formatna krožna žaga, moč 4 kW, dolžina reza 2500 mm, širina reza 800 do 1000 mm, list 250 – 300 mm, nagibni list, ods.1xD100 | kos | 1 |  | 0
2 |  | Tračna žaga, mizarska premer koluta 600 mm, moč 3kW, ods. 1xD80, skupaj z listi | kos | 1 |  | 0
3 |  | Poravnalni skobeljnik ods. 1x D140 | kos | 1 | OBSTOJEČI
4 |  | Debelinski skobeljni stroj širina 600 mm, višina skoblanja do 250 mm, moč 5,5 kW, ods. 1x D140 | kos | 1 |  | 0
5 |  | Stiskalnica (enoetažna) ca 1300 x 2000mm, gretje plošč z vročo vodo hod etaže 450 mm | kos | 1 |  | 0
6 |  | Mizni rezkar miza 1200 x 800 mm, 3.000 do 10.000 obr/min, el. moč 4 kW, s prečnim vodilom, ods. 1x D120 | kos | 1 |  | 0
7 |  | Nadmizni rezkar moč 2/3 KM, 9.000 do 18.000 obr/min, delovna miza cca 750 x 600 mm, ods. 1x D100 | kos | 1 |  | 0
8 |  | Horizontalni vrtalni stroj obstoječ el. Moč 4, ods. 1x D80 | kos | 1 | OBSTOJEČI
9 |  | Vertikalni vrtalni stroj moč 1 do 2 kW , globina vrtanja 80 do 100mm , vrtljaji 500 do 2500 obr/min , povečana delovna miza, ods. 1x D100 | kos | 1 |  | 0
10 |  | CNC, manjši, dolž. 4000, X os 2.500 do 3.000 mm, Y os 1.300 mm , Z os min 180 mm, moč el.moč do 15 kW, vrtljaji 1.500 do 24.000 obr/min, vrtalne glave-smer x in y, žaga, rezkar, ods. 2x D120 oz 1xD225 | kos | 1 |  | 0
11 |  | Stružnica dolžina struženja do 1200 mm, max premer obdelovanca 200 mm,vrtljaji 570 do 2500 obr/ min, moč 1,5 do 2 kW, kopirna naprava, ods. 1x D120 | kpl | 1 |  | 0
12 |  | Mozničarka - min 27 vrtalnih vreten , vrtljaji vreten 3000 obr/min, el. moč do 2,5 kW, vrtanje spodaj, zgoraj, vodoravno, ods. 1x D120 | kos | 1 |  | 0
13 |  | Verižni rezkar - obstoječi , 3 kW, ods. 1x D100 |  | 1 | OBSTOJEČI
14 |  | Stroj za robno lepljenje za folijo, ABS, nalimke, nanos lepila, čeljenje, rezkanje, debelina plošč 10 do 45 mm, hitrost pomika cca 8 m/min, instalirana moč cca 3 kW | kos | 1 |  | 0
15 |  | Kontaktna brusilka obstoječa, 10 kW , ods. 2x D140 | kos | 1 | OBSTOJEČI
16 |  | Vertikalna tračna brusilka moč 3 kW, nagibna miza, nihajni trak, ods. 1x D120 | kos | 1 | OBSTOJEČI
17 |  | Potezna čelilna žaga – ročna moč ca 3 kW nagibni list, premer lista žage 300mmods. 1x D100, talni | kos | 1 |  | 0
18 |  | Delovni pult obstoječi, za ročna dela, na 1 pultu je odsesovalna napa za brusni prah, el. priključki 11x 1 kW, stisn.zrak ods. 2x D100 talni, 1xD100 miza | kpl | 11 | OBSTOJEČI
19 |  | Ročni elektro strojčki (vrtanje, vijačenje, skoblanje, rezkanje…) Obstoječi |  |  | OBSTOJEČI
20 |  | Stojalo - voziček za svore | kos | 1 |  | 0
21 |  | Kovinski primeži za širinsko lepljenje plošč šir. 1200 mm | kos | 6 |  | 0
22 |  | Garnitura rezkarjev v kovčku za mizni rezkalni stroj , notranji premer 30 mm , 10 -12 rezkarjev v garnituri | kpl | 1 |  | 0
23 |  | Garnitura rezkarjev v kovčku za ročni rezkalni strojček cca 12 rezkarjev | kpl | 1 |  | 0
24 |  | Krožni žagni listi za formatn krožno žago poz.1, premer 250-300 mm za vzdolžno,prečno žaganje in iveral
|  | fi 300x3,5x30 z30 | kos | 1 |  | 0
|  | fi 300x3,5x30 z54 | kos | 1 |  | 0
|  | fi 300x3,5x30 z108 | kos | 1 |  | 0
25 |  | Brusni papir za kontaktno brusilko, obod 2300 mm in širina 925 mm
|  | granulacija papirja 40 | kos | 1 |  | 0
|  | granulacija papirja 100 | kos | 1 |  | 0
|  | granulacija papirja 120 | kos | 1 |  | 0
26 |  | Utorovna žaga
|  | fi 180x6x30mm | kos | 1 |  | 0
|  | fi 180x8x30mm | kos | 1 |  | 0
|  | fi 180x10x30mm | kos | 1 |  | 0
26 |  | Lakirna komora ATEX certifikati Skelet komore dim.3,6x3,8m, višina 2,5m, vrata, okno, okno v stropu, tla v komori obložena s pocinkano pločevino; Shramba laka dim. 1,5x1,5 m, lovilna ponev, prisilno prezračevanje skozi kabino; Lakirna kabina dim. širina 2,5m, višina 2m, suhi 2-slojni filter na vertikalni steni, bočni steni zaščiteni z izmenjivo AL-plast folijo, odvod zraka z ATEX ventilatorjem, nameščeni na tleh bočno pri kabini, Q 5.000 m3/h, 1,1 kW, regulacija odvoda s frekvenčnim regulatorjem, sesalna in odvodna cev na streho, kontrolnik ventilacije, dovodnik zraka - vpihava v prostor lakirnice svež zrak filtriran in po potrebi ogret, agregat s protizmrzalno zaščito s termostatom, ki izključi delovanje ventilatorja ko se temp. zraka za grelnikom zniža pod +70°C, ventilator 1,1 kW - med brizganjem vpihava do 5.000 m3/h svežega zraka s temp. 20°C, frekvenčni regulator zraka za izravnavanje odvoda in dovoda zraka, toplotni grelnik kapacitete 60kW pri temp. vode 80/60°C, ročna nastavitev temperature z ustreznim mešalnim ventilom, digitalni termometer, pospešeno sušenje. El.omara za napajanje in krmiljenje vseh porabnikov v lakirni komori, kabelske povezave znotraj naprave, priklop ozemljitve na ozemljitveno instalacijo objekta, priključna moč cca 3kW; Regalni voz - enostranski, zložljiv 8 etaž, 3 kosi; | 1 kpl | 1 |  | 0
Lakirna komora Dobava in montaža, nastavitve in lastne meritve ventilacije, hrupa, osvetljenosti, električne meritve ob zagonu, poučevanje uporabnikov; Meritve prezračevanja, ozemljitve, osvetljenosti, navodila za zagon, obratovanje in vzdrževanje naprave, izjava o skladnosti CE;
27 |  | Oprema za brizganje AIRMIX in zračno brizganje ATEX certifikati | 1 kpl | 1 |  | 0
28 |  | Kompresor vijačni, do 1400 l/min, 8 bar, 11 kW, tlačna posoda 400 do 500 l | kos | 1 |  | 0
29 |  | Odsesovalni sistem, npr. ATEX filter, 5.000 - 6.000 m3/h, 8 kW, 2 ventilatorja, kovinske posode za prah skupaj do 1 m3, hrupnost omejena *, sesalne in povratne cevi, el.omara ATEX certifikati | 1 kpl | 1 |  | 0
30 |  | Dovod zraka Q min. 3000 m3/h, svež, ogret 18 do 20°C, filtriran,iz centralnega sistema | 1 kpl | 1 |  | 0
31 |  | Stroj za brušenje rezil - brušenje rezil se bo izvajalo pri podizvajalcih | kos | 1 | OBSTOJEČI
|  | SKUPAJ STROJNA OPREMA UČNIH DELAVNIC |  |  |  | 0