## F.RAZDELILNA KUHINJA
F | RAZDELILNA KUHINJA
P5 | PROSTORI RAZDELILNE KUHINJE
P5A | HODNIK 1
A1 | Inox dvoetažni voziček
| dim. 800x690x930 mm | kom | 1 | 0
P5B | BIOLOŠKI ODPADKI
B1 | plastične posode za odpadke-zaprte 100 l. | kom | 4 | 0
P5C | PROSTOR ZA ČISTILA-KUHINJA |  |  | /
P5E | PISARNA VODJE KUHINJE-PRIROČNO SKLADIŠČE |  |  | /
P5F | SANITARIJE-GARDEROBA-OSEBJE KUHINJE |  |  | /
P5G | PROSTOR ZA TERMOPORTE
G1 | Inox regal polica-5x polna polica
| Dim. 600x600x2100 mm | kom | 1 | 0
P5H | RAZDELILNA KUHINJA
H1 | Inox hladilna omara
volumen 650 litrov
3x police velikosti GN 2/1 - prestavljive
temperaturno območje: -2/+8*C
elektronska regulacija
avtomatsko električno odtaljevanje
notranji in zunanji plašč iz inox pločevine AISI 304
izolacija iz poliuretana 60 mm
samozaporna vrata, možnost odpiranja levo in desno
vgrajena ključavnica
zamenljiva magnetna tesnilna guma
notranja osvetlitev
| dim. 740x830x2010mm | kom | 1 | 0
H2 | Električni štedilnik 4x plošča
Dim.1200x700x850 mm
-4 polnih plošč:300x300
-s temperaturnim omejilnikom
-1 konvekcijska pečica za GN 1 ½
| -nevtralna omarica | kom | 1 | 0
H3 | Inox blok pult-zaprt
Dim.400x700x850 mm
| -povišana mešalna baterija | kom | 1 | 0
H4 | Sistem prezračevanja kuhinje z visokotehnološko kuhinjsko napo kot X-CYCLON tip, EQA - W 1400x1200x420 sredinske izvedbe. Učinkovitost filtracije 99,9%. Okvir nape in zbiralni kanal s perforirano pločevino za nizko-hitrostni vpih zraka v prostor, prav tako X-CYCLONE aerosololni eliminatorji v INOX (1.4301) izvedbi. Eliminatorji so v napi nameščeni poševno, velikosti 450 x 400 x 50 mm v skladu s standardom DIN EN 16282, snemljivi ter primerni za čiščenje v pomivalnem stroju. V obodu nape dranaža namenjena za čiščenje masti z izpustno pipo.
Napa je priključena na enoto za prenos toplotne energije iz zavrženega na vpihovani zrak. Pretok zraka na dovodu in odvodu je 1200 m3/h, z vgrajenima filtroma M5 in F7 na dovodu zraka in specialnim maščobnim filtrom odvodnega zraka G4 (tip HTK – Unilift), z vgrajenim ploščnim rekuperatorjem zraka z izkoristkom vračanja odpadne toplote nad 70%, z bypass žaluzijo, toplovodnim grelnikom s protizmrzovalno zaščito, zmogljivosti 5kW, pri temp.režimu ogrevne 55/40°C, vključno z regulacijsko progo za toplovodni grelnik zraka, žaluzijama na dovodu in odvodu zraka, elektro omarico opremljeno s krmilnikom za regulacijo temperature zraka ter krmiljenje dovodnega in odvodnega ventilatorja, stikalom za dvohitrostno obratovanje ventilatorjev ob oziroma na napi ter ožičenjem elementov regulacije v razdalji do 5 m.
Dimenzije kuhinjske nape:
Dolžina L = 1400 mm
Širina B = 1200 mm
Višina H=420mm
| Ustreza naprava kot tip: X-CYCLON-EQA-W - ZHK 2000 S 6/3, dobavitelj Bossplast d.o.o., ali enakovredna druga | kom | 1 | 0
Dovodni ventilatorski sklop kuhinjske nape
Dovodni ventilatorski sklop v sestavi:
- zajemna rešetka za dovod svežega zraka z regulacijsko žaluzijo -vrečasti filter klase F7 -ventilator -jadrovinasti priključek in priobnični spoj
Pretok: 1200 m3/h
Projektirani eksterni tlak: 300 Pa
| Ustreza dovodna filtersko ventilatorska naprava v izoliranem ohišju. | kpl | 1
Odvodni ventilatorski sklop kuhinjske nape
Odvodni ventilator, ki ima elektromotor ločen od toka odpadnega zraka skladno s smernicami VDI 2052.
Pretok: 1200 m3/h
Projektirani eksterni tlak: 300 Pa
| Ustreza strešni ventilator kot DVNI 355 E4, ali enakovredni | kos | 1
| Zapiralna žaluzija RJG-E 350x350 širine 120 mm z ON-OFF motornim pogonom s povratno vzmetjo 24 VAC. | kos | 1
Dušilnik zvoka kanalske izvedbe , sestavljen iz ohišja iz pocinkane pločevine in dušilnih kaset, vključno s pritrdilnim in tesnilnim materialom. Ustreza Hidria, tip:
| DZ-2, 800x350, dolžine 1500mm | kos | 1
Medprostorski dušilnik zvoka kanalske izvedbe, sestavljen iz ohišja iz pocinkane pločevine in dušilnih kaset, vključno s pritrdilnim in tesnilnim materialom. Ustreza Hidria, tip:
| MDZ-1, 350x300, dolžine 1000mm | kos | 1
Stropni difuzor z vrtinčnim vtokom zraka, vključno s priključno komoro in regulacijsko loputo za nastavitev pretoka
| OD 5/K1/DN300 | kos | 3
Zračni kanali pravokotnega preseka, izdelani iz pocinkane pločevine nazivne velikosti in debeline po SIST EN 1505 oziroma po DIN 24190 in 2419, oblike F (vzdolžno zarobljeni), med seboj so spojeni prirobnično. Pri vseh spremembah smeri za več kot 30 ° so v loke ali kolena vstavljanja vodila, ki se namestijo na 1/4 do 1/3 širine loka oziroma kolena.
Debelina pločevine glede na širino stranic znaša:
265-530 mm 0,6 mm
Zahtevana je posebno povišana zračna tesnost II. razreda (na primer pri tlačni razliki ±400 pa znaša dovoljeno puščanje zraka 1,32*10-3 m3/sm2) po DIN 24194, 2. del (11.85) oziroma enako po normativu SIST prEN 1507 za tesnostni razred A.) Pri sami izvedbi se upoštevajo higienske zahteve za srednjo stopnjo čistosti prezračevalno-klimatskega sistema po smernicah VDI 6022, 1. del in/oziroma SIST ENV 12097, ki zahteva v točki C3.3 predvsem skladiščenje vseh elementov sistema med gradnjo na pred prahom zaščitenem, suhem in čistem mestu, brisanje do čistega vseh notranjih površin kanalov pred montažo, ščitenje navpičnih kanalskih vodov pred padajočo nesnago in delci, ter zapiranje odprtih koncev in delov kanalov po posamezni prekinitvi montažnih del.
|  | kg | 350
Fleksibilna cev izdelana iz petslojne laminarne Al-folije in jeklene žične spirale s tovarniško toplotno izolacijo debeline 25 mm v zunanjem plašču, vključno samolepilni AL-tesnilni trak in kovinske objekmne spojke
| ∅160 | m | 2
Toplotna izolacija dovodnih zračnih kanalov in cevi z zunanje strani z izolacijo s certifikatom o skladnosti, to je z materialom iz sintetičnega kavčuka z zaprto celično strukturo, težko gorljiva in samougasljiva, ki ne kaplja in širi ognja - vrste B1 z neprestano kontrolo po DIN 4102, 1. del (05.98), ali razreda 1 po JUS U.J1.060, ali razreda B ali C - s3 d0 po SIST EN 13501, 1. del, s toplotno prevodnostjo l < 0,035 W/mK pri 0 °C, primerna za temperaturno območje -50 do + 85 °C, s koeficientom upornosti proti difuziji vodne pare m ≥ 7000, debeline 19 mm, lepljena z originalnim lepilom na bazi polikloroprenov.
Ustreza proizvod Armacell tip Armaflex AC oz. proizvod drugega proizvajalca enakih ali boljših karakteristik.
| tip AC 19-99/E-A SAMOLEP. PLOŠČE | m2 | 20
Toplotna izolacija kanalov na strehi objekta za dovod in odvod zraka, ki so na prostem, komplet s tesnilnim in pritrdilnim materialom.
| DOVODNI in ODVODNI KANALI: - Toplotna in protikondenzna izolacija kanalov za dovod zraka, Armaflex AC debeline 19 mm, s certifikatom o skladnosti, težko gorljiva in samougasljiva, s toplotno prevodnostjo l < 0,035 W/mK pri 0 st.C, za temp. območje -50 do +85 st.C, samolepljive, neskončne plošče. - Obloga iz tervola v ploščah oznaka DP-10 debeline 6 cm, gostota 100 kg/m3, odporen na mehanske obremenitve. - zaščita z AL pločevino 1 mm. - spoji morajo biti kitani | m2 | 5
Volumska nastavitev pretokov v prezračevalnih kanalih, rešetkah in difuzorjih in meritve prezračevanja
Izvedba meritev pretočnih količin in hrupa prezračevalnih naprav od pooblaščene institucije z izdajo certifikata o ustreznosti prezračevanja
Pripravljalna in zaključna dela, tlačna preizkušnja in vregulacija sistema, označbe, napisi, zagon sistemov s pooblaščenim serviserjem, primopredajna dokumentacija
Transport in splošni stroški
OPOMBE:
- | Ves material mora biti visoke kakovosti, ustrezati DIN ali SIST. Za material, ki ni po teh predpisih, mora izvajalec predložiti ateste od proizvajalca oz. izjavo o skladnosti
- | V oceni stroškov niso upoštevani morebitni komunalni prispevki ter potrebna gradbena in električarska dela
- | Enota cene mora vsebovati:
vsa potrebna pripravljalna dela
vsa potrebna merjenja na objektu
vse potrebne transporte do mesta vgrajevanja
skladiščenje materiala na gradbišču
atestiranje materialov in dokazovanje kvalitete z atesti
vso potrebno delo za dokončanje izdelka
vsa potrebna pomožna sredstva na objektu kot so lestve, odri ...
usklajevanje z osnovnim načrtom in posvetovanje s projektantom
terminsko usklajevanje del z ostalimi izvajalci na objektu
popravilo eventuelne škode povzročene ostalim izvajalcem na gradbišču
čiščenje in odvoz odvečnega materiala v stalno deponijo
plačilo komunalnega prispevka za stalno deponijo odpadnega materiala
H5 | Inox delovni pult s koritom
Dim.1250x700x850 mm
-korito dim.500x500x340
-1x predal pod pultom
-1x zaprto namesto predla (pod koritom)
| -spodnja polica in vmesna polica | kom | 1 | 0
H6 | Inox nevtralni pult-zaprt
Dim.1250x700x850mm
-2x predal pod pultom
-spodnja in vmesna polica
| -enostrana drsna vrata | kom | 1 | 0
H7 | Inox viseča omarica-zaprta
Dim.2500x350x600 mm
-spodnja in vmesna polica
| -enostrana drsna vrata | kom | 1 | 0
H8 | Inox sanitarni umivalnik z mešalno baterijo
Dim.500x500x340mm
| -aktiviranje s kolenom | kom | 1 | 0
H9 | Inox nevtralni pult-zaprt
Dim.2390x600x850 mm
-spodnja in vmesna polica
| -enostrana drsna vrata | kom | 1 | 0
H11 | Koš za papirnate brisačke | kom | 1 | 0
H12 | Milnik | kom | 1 | 0
H13 | Držalo za brisače | kom | 1 | 0
P5I | RAZDELJEVANJE HRANE
I1 | Inox samopostrežna linija
Dim.3820x820x900/1250 mm
-kapaciteta bazena za 5x GN 1/1
-zaprta omarica s drsnimi vrati
1x povišana izdajna polica 1200x400x350mm
-nevtralna sekcija
-3x predal po vertikali
-spodnja in vmesna polica
-dvostrana drsna vrata
drsna polica za pladnje dim. 3820x360 mm iz inoks cevi
| -fasada linije v inox izvedbi | kom | 1 | 0
I2 | Kaseta za jedilni pribor pultni
| Dim.250x700x120mm | kom | 2 | 0
I3 | Inox omara za kruh-sanitarna zaščita
| Dim.600x400x500mm | kom | 1 | 0
I4 | Inox nevtralni pult-zaprt
Dim.2000x700x850mm
-spodnja in vmesna polica
| -enostrana drsna vrata | kom | 1 | 0
I5 | Inox viseča omarica-zaprta
Dim.2000x350x650mm
-spodnja in vmesna polica
| -dvostrana drsna vrata | kom | 1 | 0
I6 | Inox sanitarni umivalnik
Dim.500x500x340mm
| -aktiviranje s kolenom | kom | 1 | 0
I10 | PVC KOŠ ZA LOČEVANJE ODPADKOV DIM 40/30/60 cm s tremi prekati , kot npr Ecologec tip.3923
trodelen, 3 x 20 l
| dim 400x300x600 mm | kom | 1 | 0
P5J | POMIVANJE JEDILNE POSODE IN TERMOPORTOV
J1 | Inox sprejemni pult
Dim.850x700x850mm
| -prostor za odpadke voziček | kom | 1 | 0
J2 | Inox voziček za odpadke
Dim.370x500x580mm
| -kapaciteta:65 l | kom | 1 | 0
J3 | Inox pomivalni pult-dvodelno korito
Dim.1000x700x850mm
dim.korita:500x400x300mm
-vodilo za košare na del.površini
| -spodnja polica | kom | 1 | 0
J4 | Inox zidna meš.baterija s visečim tušem | kom | 1 | 0
J5 | Pomivalni stroj za jedilno posodo in termoporte
Enoconski pretočni pomivalni stroj za belo posodo
Kapaciteta stroja: 15 / 30 / 70 košar/h
Izvedba stroja in temperature po DIN 10512
Kapaciteta stroj po DIN 10512: 30 košar/h
Dimenzije stroja: 735x749x2235h mm
Število programov: 3
Sistem pomivalnega stroja s havbo
Stroj je prirejen za priklop na hladno vodo < 15°C
Vklop programa pomivanja s havbo
Vstavna višina stroja: 440 mm
Vgrajena dozirna črpalka za izpiralno sredstvo
Vgrajena dozirna črpalka za pomivalno sredstvo
Stroj je opremljen z odprtim tlačno neodvisnim bojlerjem z izpiralno črpalko
Poraba vode na 1 ciklus pomivanja: maks. 2,4 lit
Vgrajena črpalka za izpust vode iz tanka
Pomivalna komora je dvostensko toplotno in zvočno izolirana
Stroj ima digitalno upravljane stroja z enim gumbom
z barvnim kodiranjem statusa delovanja
Stroj je opremljen z dislpayom za spremljanje temperature
pomivalne vode in vode za izpiranje s korakom 1° C
Vgrajen program samočiščenja stroja
Vgrajena samodiagnostika stroja, ki v primeru napake komponente stroja
napako javi na displayu ali v primeru fatalne napake stroj izklopi
in onemogoči nadaljnjo delo (prikaz napake na displayu)
Fiksne pomivalne roke v spodnjem delu pomivalne komore
Fiksne roke se demontirajo brez orodja in so med seboj zamenljive
Vrteča pomivalna roka v zgornjem delu pomivalne komore
Roke so iz nerjavečega materiala
Šobe na pomivalnih rokah so integrirane-nesnemljive
Šobe so zaradi preprečevanja mašenja konkavne oblike
V stroju je vgrajen sistem za fino filtriranje vode med ciklusom pomivanja
Sistem površinskih sit za prvo filtriranje vode je opremljen z
izvlečno košarico za odstranjevanje večjih kosov umazanije iz stroja med pomivanjem
Voda v pomivalnem tanku stroja je pod filtri tanka
Pomivalni tank je globoko vlečen iz enega kosa in brez ostrih robov
Grelec pomivalne vode v tanku stroj je nameščen na
zunanji strani tanka in ni direktno potopljen v pomivalno vodo
Moč pomivalne črpalke: min. 1,7 kW
Priklopna moč stroja na hladno vodo: 9,6 kW
Vgrajen sistem povratnega zajemanja toplote v integrirani kondenzacijski
napi za odvod pare (napa omogoča ohlajevanje in zmanjšanje vlažnosti pare,
kateri izhaja iz stroja med in po pomivanju ter vgrajeno povratno zajemanje toplote
v odvodu odpadne vode– izredno izboljšanje klime v prostoru pomivalnice
in znaten prihranek na porabi električne energije)
| Kot Winterhalter GS 515 Energy+ ali enakovredno | kom | 1 | 0
J5a | Mehčalec vode pod izhodnim pultom
Samostoječi avtomatski mehčalec vode
časovna regeneracija
priklop na 220 V
vgrajen plovec za nivo vode v solni posodi
možnost priklopna na temperaturo 55°C
trdota produktne vode: 0°d
| Kot Winterhalter Monomatik 1x4 ali enakovredno | kom | 1 | 0
J6 | Inox izhodni pult-odprt
Dim.1000x700x850mm
-en del vodila za košare stroja
| -en del prostor za avtomatski mehčalec vode | kom | 1 | 0
P5K | POMIVANJE KUHINJSKE POSODE
K1 | Inox omara s vgrajenim trokaderom
In mešalno baterijo in 2 zgronji polici iz inoxa
Dim.700x700x2010mm
Dim.umivalnika:340x240x150mm
| Dim.korita:370x240x150mm | kom | 1 | 0
K2 | Inox veliko korito-odprto
Dim.1000x700x850mm
dim.korita:800x500x340mm
| -spodnja polica | kom | 1 | 0
K2a | Inox zidna meš.baterija s visečim tušem | kom | 1 | 0
K3 | Inox regal polica
Dim.2700x350x650mm
-3x polna polica
| -1x odcejalna polica | kom | 1 | 0
K4 | Inox nevtralni pult-odprt
Dim.700x700x850mm
| -spodnja in vmesna polica | kom | 1 | 0
P5L | HODNIK 2
L1 | Inox deservirni voziček
Dim.845x605x1520mm
-z rešetkastimi policami
| -11 etaž | kom | 1 | 0
| SKUPAJ RAZDELILNA KUHINJA |  |  | 0